## Catalogue
Confidential & Proprietary Copyright © 2023 ZEASN Information Technology
All quicktest 测试报告
项目及版本 | 2020 - Toptech Android9.0 MTK9632 4K
测试时间 | 2023-09-13
测试人员 | 严硕
参考信息 | 鼎科352
测试目的 | 测试各单元基本功能是否实现；界面是否符合要求；分别在正常环境及网络异常、外界中断等情况下是否正确处理流程。
验证固件 | Hi3751V352E_DMO
devicetype | TopTechHISI352STitan2_WV_EGYPT
安卓版本 | 12
项目路径 | http://172.16.32.2:8080/job/android-launcher-toptech-titanos2/ws/launcher/build/outputs/apk/toptech_hisi352_android12/release/
测试版本 | 1.1.26.2
验证环境 | prod
测试结论 | pass
备注
Test Result Detail
项目 | 测试总数 | Pass | Fail | NT
Launcher | 53 | 53 | 0 | 0
Store | 20 | 20 | 0 | 0
总计 | 73 | 73 | 0 | 0
比例 | 100% | 100% | 0% | 0%
测试结果说明：Pass-测试通过；Fail-测试失败；NT-暂未测试；NA-不适用；
Zmind-PR |  | PR总数 | Urgent | High | Medium | Low
遗留问题
状态说明：Urgent-死机或阻塞，影响进度问题；High－较大功能问题；Medium－中等功能问题；Low-较低功能问题；
测试通过标准 | Testcase Pass >=95% ; 遗留PR（优先级） Urgent=0, High<=5。

## Launcher
编号 | 测试项 | 输入步骤 | 预期结果 | 用例分级 | 测试结果 | 注意事项 | 备注
1 | 自升级 | 1.PP后台已配置高版本升级包，且签名和客户端一致 2.打开Launcher，弹出自升级提示框 3.点击升级 | 1.自升级成功，版本号提高 2.信号源正常获取到权限 | L1 | PASS
2 |  | 1.后台配置高版本升级包，但是签名和客户端不一致 2.打开launcher | 1.客户端不会弹出升级框 |  | NA
3 |  | 1.pp后台配置强制升级 | 弹窗只有升级框，无法取消； 自升级成功，版本号提高 |  | NA
4 |  | 1.固件版本升级至本版本 | 1.广告版本 广告播放正常 |  | NA
5 | 主页校验 | 1. pp后台mac开关开启 2. dp与mac 已添加 | 校验通过正常进入主页 |  | PASS
6 |  | 1.后台开启mac+sn校验 2. mac报备、dp正确 | 校验通过正常进入主页 |  | NA
7 |  | 1. pp后台mac开关开启 2. dp添加、mac未添加 | 打开主页，提示校验失败弹窗 |  | PASS
8 |  | 1. pp后台mac开关开启 2. dp未添加、mac添加 | 打开主页，提示校验失败弹窗 |  | NA
9 | sn值 | 1.查看launcher和配套商店的sn值 | launcher和store sn值一致 |  | PASS
10 | sn值获取方式 | 确认sn获取方式; 1、sn获取方式1：输入命令cat sys/bus/mmc/devices/mmc0:0001/cid 2、sn获取方式2：输入命令getprop ro.serialno | 若sn获取的是方式2，需要确认: 1、重置设备后，sn不变 2、覆盖固件后，sn不变 |  | PASS
11 | dp值 | 1.查看launcher和商店的 注册接口参数 1）公版二代接口：BluePortServlets/api/app/regist 2）大公版接口：BluePortServlets/launcher/homeTemplate 3）saas接口：auth-api/api/v1/auth/deviceSign 4）天气接口：servicelist | launcher、store、天气 获取的DP值一致 |  | PASS
12 | 接口 | 1.所有接口添加User-Agent字段 2.打开抓包工具，查看log | @param mac mac EUI64: 309587fffe0e41ff， => mac地址30:95:87:0e:41:ff，去掉冒号，中间加上fffe * @param deviceType dp * @param productId 产品id * @param deviceSetId 产品的deviceSetId * @param brandId 品牌id * @param versionCode 应用的版本号 * @param versionName 应用的版本名 |  | PASS | 例如： User-Agent: ZeasnAOSP/9 (EUI64=0405DDfffe15A283;DeviceType=CultraHomeV2_920_1G;ProductID=1000215;DeviceSetID=1009034f6c380749a296d8529fd527e5ca;BrandID=8;ClientPKG=com.zeasn.launcher;ClientVersion=1.0.20.4;ClientVersionNum=1012004)
13 | 搜索接口 | 1.在搜索模块中搜索，查看接口数据 | api/launcher/search 接口添加参数 spProductId, spCategoryId, spAreaCode. |  | PASS | 二代接口api/launcher/search SaaS接口NA
14 | 数据接口请求 | 1.当天第一次开机 2.进入主页，切换home、app、movie、music、sport栏目，查看接口请求 | 切换页面会请求数据接口 |  | PASS | ①saas column/content? ②二代 recommend.zeasn.tv/api
15 |  | 1.当天非第一次开机 2.进入主页，切换home、app、movie、music、sport栏目，查看接口请求 | 不会再请求column/content?数据接口 |  | PASS
16 |  | 1.清除缓存/切换国家 2.进入主页，切换home、app、movie、tvshow栏目，查看接口请求 | 切换页面会请求column/content?数据接口 |  | PASS
17 | TOU(非原生) | 1.首次开机/清设备缓存，进入launcher | 1.弹TOU |  | NA | TOU设置页默认焦点应在首位
18 |  | 1.第一次开机没有同意TOU 2.第二次开机 | 1.弹TOU |  | NA
19 |  | 1.客户端已经同意TOU 2.升级、切换语言、重启设备 | 2.不会再弹TOU |  | NA
20 | TOU(原生) | 1.欧洲国家，首次开机/清设备缓存，进入launcher | 弹TOU |  | PASS
21 |  | 1.非欧洲国家，首次开机/清设备缓存，进入launcher 2.后续切换成其他欧洲语言 | 首次开机和切换语言后开机均不弹TOU |  | PASS
22 |  | 1.客户端已经同意TOU 2.升级、切换语言、重启设备 | 不会再弹TOU |  | PASS
23 | 初始流程 | 1.恢复出厂设置 | 1.正常进入launcher |  | NA
24 |  | 1.出厂时间未更新 1970 2.时间设置 网络时间关闭 | 主页UI显示正常，数据获取正常 |  | NA
25 |  | 1.开启网络时间同步 | 1.数据恢复正常、天气数据重新加载，显示正常 |  | NA
26 | 多语言 | 1.确认项目的默认语言 | UI正常，推荐数据正常 |  | PASS
27 |  | 1.后台配置了对应的语言 栏目数据 2.客户端切换语言 | 栏目数据要跟着变化，显示对应语言的数据； |  | PASS | 备注测试的语言
28 |  | 1.在系统设置中切换系统语言（从左到右阅读习惯） 2.进入Launcher | Launcher语言切换与系统语言一致。 |  | PASS
29 |  |  | 应用下载、卸载、更新、播放视频等基本功能正常 |  | PASS
30 |  | 1.切换到中文繁体（台湾繁体、香港繁体） 2.进入launcher | 1.launcher 栏目、天气都切换成繁体 2.查看各个接口的语言码 lang zh_CN zh_TW zh_HK recommend接口 langcode |  | PASS
31 |  | 1.在系统设置中切换系统语言（从右到左阅读习惯） 2.进入Launcher | Launcher语言切换与系统语言一致。 |  | PASS | 备注测试的语言
32 |  |  | 应用下载、卸载、更新、播放视频等基本功能正常 |  | PASS
33 | 网络情况 | 1.初次安装且切断网络进入Launcher | Launcher界面正常（该有的桌面界面及框架正常。) |  | PASS | (设置界面/信号源界面,清除缓存,然后拔掉网线再回去主页)
34 |  |  | 无网默认图显示正常 |  | PASS
35 |  |  | apps模块可正常使用（卸载、打开、移动功能） |  | PASS
36 |  | 1.客户端无网时 2.从无网状态切换到有网状态 3.无网时，若本地缓存是从右到左的语言，无网时需要设置从左到右的语言 再进入 | 1、无网时，每个栏目的数据加载正常，已卸载的应用不在推荐列表上; 主页天气显示正常 2、联网时，每个栏目的数据加载正常，已卸载的应用不在推荐列表上; 主页天气显示正常 |  | PASS
37 |  | 1.网络正常情况下进入Launcher | Launcher界面正常,天气数据获取正常 |  | PASS | 播放视频时可外接音箱、耳机等设备，确保声音播放正常；
38 |  |  | 获取视频及应用的数据正常； |  | PASS
39 | 息屏 | 1.息屏再打开 | 数据加载正常 |  | PASS
40 | 断电 | 1.断电重启 | 数据加载正常 |  | PASS
41 | home键操作 | 1.进入搜索页/app详情页，按Home键 2.打开setting | 1.回到主页 2.进入设置页面 |  | PASS
42 |  | 1.点击进入myapps页面/app详情页 ，按home键回到主页 2.打开其他页面 | 正常打开当前页面 不会出现串页面的情况； 主页不会出现重新加载的情况 |  | PASS
43 | asp接口:推荐视频 | 1.在what's new点击推荐视频 2.在推荐sport、music等分类中点击推荐视频 3.在搜索模块下点击推荐或搜索到的视频 | 未下载播放该视频软件的根提示据弹窗进入商店下载该应用后，可播放视频 |  | PASS
44 |  |  | 视频应用已下载，点击播放，直接跳转至YouTube等视频软件播放视频。 |  | PASS
45 | saas接口：基本功能-YouTube/Smart YouTube推荐视频 | 1.在what's new点击推荐视频 2.在推荐sport、music等分类中点击推荐视频 3.在搜索模块下点击推荐或搜索到的视频 | 未下载播放该视频应用，跳转到商店下载该应用后，可播放视频 |  | NA
46 |  |  | 视频应用已下载，直接跳转至YouTube视频软件播放视频。 |  | NA
47 | 基本功能-推荐应用 | 1.在推荐应用中点击应用 2.在搜索模块下点击应用 | 未下载应用-点击跳转至商店该详情页 |  | PASS
48 |  |  | 已下载应用-点击直接打开该应用 |  | PASS
49 | 基本功能-跳转至商店 | 1.安装Launcher对应商店 2.点击App Store | 跳转至对应的商店中。 |  | PASS | 注意与商店交互时，应用的状态是否正确；
50 | My Apps | 1.在商店安装应用后 2.选择应用按menu键 选择卸载 | 1.apps栏显示已安装的应用 2.选择应用被卸载，在apps栏消失 |  | PASS
51 |  | 1.在商店安装应用后 2.选择应用按menu键 选择打开 | 1.apps栏显示已安装的应用 2.选择应用被打开 |  | PASS
52 |  | 1.在商店安装应用后 2.选择应用按menu键 选择移动（看需求) | 1.apps栏显示已安装的应用 2.应用可被移动至apps栏中任意位置 |  | PASS
53 | My Apps（系统应用） | 1.系统预装应用，按menu键 2.点击系统应用 | 1.按menu键无响应 2.打开系统应用 |  | PASS | 有些Launcher系统应用会涉及到白名单功能，在白名单里的应用，显示在apps栏用户自安装应用前。
54 | 信号源 | 点击ATV、DTV、HDMI等信号源 | 跳转至系统信号源中，确保Launcher上的信号源名称与系统中的名称对应（有ATV等需求的话可外接电视信号，确保界面等及声音功能正常） |  | PASS | 外接盒子后，外接音箱确认退出信号源时声音播放是否正常。
55 |  | 1.点击ATV、DTV、HDMI等信号源 2.HDMI信号源外接“盒子” | 点击对应的HDMI信号源，该信号源需显示外接盒子界面。 |  | PASS
56 | 信号源-有小窗口 | 1.点击信号源列表中的ATV、DTV、HDMI等信号源，HDMI信号源外接“盒子” 2.点击信号源小窗 | 跳转至系统信号源中，确保Launcher上的信号源名称与系统中的名称对应（有ATV等需求的话可外接电视信号，确保界面等及声音功能正常） |  | NA
57 |  | 点击信号源列表中的ATV、DTV、HDMI等信号源，HDMI信号源外接“盒子” | 点击对应的HDMI信号源，该信号源需显示外接盒子界面。 |  | NA
58 |  | 点击信号源列表中的ATV、DTV、HDMI等信号源，HDMI信号源外接“盒子” | 外接信号或搜索电视频道后，小窗口界面及声音显示正常，且不卡顿 |  | NA
59 |  | 点击信号源列表中的ATV、DTV、HDMI等信号源，HDMI信号源外接“盒子” | 当焦点移开界面不显示小窗口时，需要隐藏小窗口声音。 |  | NA
60 | 搜索 | 1.在搜索模块搜索 | 显示视频与应用搜索结果。 |  | PASS
61 |  | 1.在搜索模块搜索 2.点击搜索结果中的视频 | 1.显示视频与应用搜索结果。 2.搜索结果中的视频可跳转播放 |  | PASS
62 |  | 1.在搜索模块搜索 2.点击搜索结果中的应用 | 1.显示视频与应用搜索结果。 2.搜索结果中的应用可跳转至下载或直接打开 |  | PASS
63 |  | 搜索"MediaServices" | 搜索列表不会搜索出该应用 |  | PASS
64 | 设置 | 点击设置 | 跳转至系统设置中，在设置里可切换语言等。 |  | PASS
65 | 外接设备 | 外接U盘 | 1.打开U盘详情，Launcher不奔溃，正常使用。 2.U盘拔插前后U盘名称显示正常，不出现乱码 3.多U盘进行拔插时，当外设数量>=1，应显示U盘图标，当外设都移除后U盘图标消失 |  | PASS | 有外接设备需求时，测试此项，Launcher可正常使用
66 |  | 外接鼠标 | 可用鼠标正常使用Launcher； |  | PASS
67 |  | 外接键盘 | 可用键盘正常使用Launcher； |  | PASS
68 | 状态栏 | 1、状态栏入口全部显示时，包括TOU、设置、天气、alexa入口、时间、U盘、蓝牙、电池图标等 2、时间切换12小时制，查看状态栏 | 1、不会超屏显示 2、不会重叠显示 |  | PASS
69 |  | 1、状态栏入口全部显示时，包括TOU、设置、天气、alexa入口、时间、U盘、蓝牙、电池图标等 2、切换多语言，查看状态栏 | 1、不会超屏显示 2、不会重叠显示 |  | PASS
70 | Recently | 点击音乐 | 1.保持图片不变形 2.点击可打开 |  | NA
71 |  | 点击视频 | 1.保持图片不变形 2.点击可打开 |  | NA
72 |  | 点击电影 | 1.保持图片不变形 2.点击可打开 |  | NA
73 | 含特殊字符的数据展示 | 首版本，acc环境，后台页面配置数据包含% | 可正常进入launcher，不会发生闪退等异常 |  | NA
74 | 儿童模式 | 点击工具面板的儿童模式按钮 | 可进入儿童模式引导页 |  | NA
75 |  | 设置密码 | 设置密码成功，并通过设置的密码可正常退出儿童模式 |  | NA
76 |  | 选中主题 | 可成功设置主题 |  | NA
77 |  | 切换标准模式、儿童模式 | 输入正确密码后可切换成功 |  | NA
78 |  | 设置睡眠时间 | 睡眠时间到可弹出提示 |  | NA
79 |  | 重置密码 | 密码重置成功，可使用新密码退出儿童模式 |  | NA
80 | 发版前确认事项 | 1、dp是否写死 2、debuggable是否开启 3、测试广告是否关闭 | 1、dp不能写死 2、debuggable为关闭状态 3、测试广告需要通知PM关闭 |  | PASS
81 | 首版本发布 | RD提供以下路径和尺寸: 1.白名单路径: 2.黑名单路径: 3.logo路径 : 尺寸: 4.背景路径: 尺寸: 5.板卡换缓存图片资源的路径: 6.小窗口背景(有小窗口的才需要填写): 尺寸: 7.本地固定应用位置的配置路径(有需求才写): | 路径配置可生效，且在邮件中进行说明 |  | NA

## Store
编号 | 测试项 | 输入步骤 | 预期结果 | 用例分级 | 测试结果 | 注意事项 | 备注
1 | MAC校验 | 1.安装商店到对应板卡 2.MAC已加入DP后台对应项目中 | 校验通过进入商店。 | L1 | PASS
2 | MAC+sn校验 | 1.安装商店到对应板卡 2.MAC已加入DP后台对应项目中 | 校验通过进入商店。 |  | PASS
3 | device tpye校验 | 1.安装商店到对应板卡 2.MAC已加入DP后台对应项目中 3.该设备DP加入对应项目中 | 校验通过进入商店。 |  | PASS | 目前大部分商店都会走DP校验；进入商店时如果提示mac校验失败，在mac已添加的情况下，请注意查看DP是否添加。
4 | 商店自升级 | 1.PP后台已配置高版本升级包 2.打开商店，弹出自升级提示框 3.点击升级 | 自升级成功，商店版本号提高 |  | PASS | 商店自升级也可在商店-设置-升级中检测高版本
| 商店信息 | 进入设置-about | 系统时间正确/错误，更新日期显示均正确，取打包时间 |  | PASS
5 | 系统应用安装 | 1.进入商店 2.获取系统应用接口： asp：https://smarttv.zeasn.tv/BluePortServlets/systemApp/getSystemApps? saas：/sp/api/device/v1/app/silent | 系统应用获取正常、静默安装正常 |  | PASS
6 | 接口 | 1.所有接口添加User-Agent字段 2.打开抓包工具，查看log | @param mac mac EUI64: 309587fffe0e41ff， => mac地址30:95:87:0e:41:ff，去掉冒号，中间加上fffe * @param deviceType dp * @param productId 产品id * @param deviceSetId 产品的deviceSetId * @param brandId 品牌id * @param versionCode 应用的版本号 * @param versionName 应用的版本名 |  | PASS | 要跟服务端确认 值是否一致 | 例如： User-Agent: ZeasnAOSP/9 (EUI64=0405DDfffe15A283;DeviceType=CultraHomeV2_920_1G;ProductID=1000215;DeviceSetID=1009034f6c380749a296d8529fd527e5ca;BrandID=8;ClientPKG=com.zeasn.launcher;ClientVersion=1.0.20.4;ClientVersionNum=1012004)
7 | 多语言 | 1.在系统设置中切换系统语言（从左到右阅读习惯） 2.进入store | store语言切换与系统语言一致。 |  | PASS | 目前一代、二代商店需求，已适配了绝大多数语言。
8 |  |  | 应用下载、卸载、更新等基本功能正常 |  | PASS | 如阿拉伯语、波斯语、希伯来语等语言。需特别注意应用商店左右颠倒后的界面、及功能；
9 |  | 1.在系统设置中切换系统语言（从右到左阅读习惯） 2.进入store | Store语言切换与系统语言一致。 |  | PASS | 下载状态注意切换多个界面查看状态，如搜索结果下进入详情页。下载管理中进入详情页等
10 |  |  | 应用下载、卸载、更新等基本功能正常 |  | PASS
11 | 安装 | 1.应用详情，点击下载 | 能正常静默安装，安装完成后显示在launcher的myapp |  | PASS | 静默安装失败，下载按钮变成install
12 | 基本功能-卸载 | 在应用详情页中，选择已下载的应用进行卸载 | 1.应用卸载成功 2.详情页中，应用状态变为“下载” |  | PASS | 与Launcher交互的话，需要在Launcher-apps模块下查看该应用是否已被卸载成功
13 |  | 在搜索结果下，选择已下载应用进行卸载 | 1.应用卸载成功 2.详情页中，应用状态变为“下载” |  | PASS
14 |  | 在卸载模块中，选择已下载应用进行卸载 | 1.应用卸载成功 2.应用在卸载模块中消失 |  | PASS
15 | 基本功能-更新 | 1.在应用详情页中，选择需要更新的应用 | 应用更新成功，且应用状态为 “打开”与“卸载” |  | PASS | 这里的更新是指应用的更新，与商店自升级更新不同。
16 | 搜索 | 1.在搜索模块，进行搜索应用。 | 搜索功能正常，搜索结果准确。 |  | PASS
17 |  | 1.在搜索模块，进行搜索应用。 2.在搜索结果下，点击应用。 | 查看应用状态是否正常。 |  | PASS
18 | 外接设备 | 1.外接键盘 2.需求支持的情况下，按上下左右键、确认、返回，搜索字符输入 | 商店正常使用，无闪退情况。 |  | PASS
19 |  | 1.外接鼠标 2.支持基本点击操作 | 商店正常使用，无闪退情况。 |  | PASS